## Sheet1
IO	QMTech CV 2	QMTech CV 5
sys_clk	PIN_M9	M9
sys_reset_n	PIN_V18	J17

key_1	PIN_AB13	E16
led_1	PIN_D17	V19

audio_pwm_left	PIN_Y16	C18
audio_pwm_right	PIN_AA17	A17
audio_i2s_sdout
audio_i2s_sclk
audio_i2s_lrck
audio_i2s_mclk

uart_0_rx	PIN_AB17	A19
uart_0_tx	PIN_AB18	A20
uart_1_rx	PIN_B15	AB7
uart_1_tx	PIN_C16	AB5

hdmi_nreset	PIN_B12	N8
hdmi_sda	PIN_N1	W19
hdmi_scl	PIN_N2	V20
hdmi_idck	PIN_D6	R11
hdmi_vsync	PIN_B10	U12
hdmi_hsync	PIN_C9	U11
hdmi_de	PIN_A9	V10
hdmi_int	PIN_A12	P8
hdmi_sdo	PIN_G10	R9
hdmi_sck	PIN_C11	T8
hdmi_mclk	PIN_F10	T10
hdmi_ws	PIN_B11	T7
hdmi_r[0]	PIN_A10	V9
hdmi_r[1]	PIN_A7	AB11
hdmi_r[2]	PIN_A8	AB10
hdmi_r[3]	PIN_B6	AB12
hdmi_r[4]	PIN_B7	AB13
hdmi_r[5]	PIN_B5	Y15
hdmi_r[6]	PIN_A5	Y14
hdmi_r[7]	PIN_E9	AA13
hdmi_g[0]	PIN_D9	AA14
hdmi_g[1]	PIN_C6	R10
hdmi_g[2]	PIN_F7	T13
hdmi_g[3]	PIN_E7	T12
hdmi_g[4]	PIN_G8	AA15
hdmi_g[5]	PIN_H8	AB15
hdmi_g[6]	PIN_G6	R14
hdmi_g[7]	PIN_H6	P14
hdmi_b[0]	PIN_C1	T15
hdmi_b[1]	PIN_C2	R15
hdmi_b[2]	PIN_E2	R16
hdmi_b[3]	PIN_D3	R17
hdmi_b[4]	PIN_G1	U17
hdmi_b[5]	PIN_G2	U16
hdmi_b[6]	PIN_L1	AB18
hdmi_b[7]	PIN_L2	AB17

sdram_clk	PIN_AB11	G18
sdram_clk_en	PIN_V9	G17
sdram_dqml	PIN_AB7	U21
sdram_dqmh	PIN_V10	L22
sdram_dqml_2		K20
sdram_dqmh_2		E21
sdram_ba[0]	PIN_T7	P19
sdram_ba[1]	PIN_P9	P18
sdram_cas_n	PIN_AA7	T19
sdram_ras_n	PIN_AB6	P16
sdram_ce_n	PIN_AB5	P17
sdram_we_n	PIN_W9	U20
sdram_addr[0]	PIN_P8	M18
sdram_addr[1]	PIN_P7	M20
sdram_addr[2]	PIN_N8	M16
sdram_addr[3]	PIN_N6	L17
sdram_addr[4]	PIN_U6	L19
sdram_addr[5]	PIN_U7	L18
sdram_addr[6]	PIN_V6	K16
sdram_addr[7]	PIN_U8	K17
sdram_addr[8]	PIN_T8	J18
sdram_addr[9]	PIN_W8	J19
sdram_addr[10]	PIN_R6	N19
sdram_addr[11]	PIN_T9	H18
sdram_addr[12]	PIN_Y9	H20
sdram_data[0]	PIN_AA12	AA22
sdram_data[1]	PIN_Y11	AB22
sdram_data[2]	PIN_AA10	Y22
sdram_data[3]	PIN_AB10	Y21
sdram_data[4]	PIN_Y10	W22
sdram_data[5]	PIN_AA9	W21
sdram_data[6]	PIN_AB8	V21
sdram_data[7]	PIN_AA8	U22
sdram_data[8]	PIN_U10	M21
sdram_data[9]	PIN_T10	M22
sdram_data[10]	PIN_U11	T22
sdram_data[11]	PIN_R10	R21
sdram_data[12]	PIN_R11	R22
sdram_data[13]	PIN_U12	P22
sdram_data[14]	PIN_R12	N20
sdram_data[15]	PIN_P12	N21
sdram_data[16]		K22
sdram_data[17]		K21
sdram_data[18]		J22
sdram_data[19]		J21
sdram_data[20]		H21
sdram_data[21]		G22
sdram_data[22]		G21
sdram_data[23]		F22
sdram_data[24]		E22
sdram_data[25]		E20
sdram_data[26]		D22
sdram_data[27]		D21
sdram_data[28]		C21
sdram_data[29]		B22
sdram_data[30]		A22
sdram_data[31]		B21

sd_clk	PIN_AA15	E19
sd_cmd	PIN_AB15	D19
sd_dat[0]	PIN_Y14	B20
sd_dat[1]	PIN_Y15	C20
sd_dat[2]	PIN_AA13	F18
sd_dat[3]	PIN_AA14	F19

sram_a[0]	PIN_W19	F14	34	34
sram_a[1]	PIN_U22	B12	31	31
sram_a[2]	PIN_V21	A12	32	32
sram_a[3]	PIN_Y21	B13	29	29
sram_a[4]	PIN_W21	A13	30	30
sram_a[5]	PIN_AA22	E15	25	25
sram_a[6]	PIN_AB22	F15	26	26
sram_a[7]	PIN_AB21	C15	23	23
sram_a[8]	PIN_AB20	B15	24	24
sram_a[9]	PIN_Y20	B16	21	21
sram_a[10]	PIN_M16	A5	59	59
sram_a[11]	PIN_N16	B5	60	60
sram_a[12]	PIN_K22	C6	57	57
sram_a[13]	PIN_K21	D6	58	58
sram_a[14]	PIN_L17	B6	55	55
sram_a[15]	PIN_N20	E9	45	45
sram_a[16]	PIN_N21	D9	46	46
sram_a[17]	PIN_P16	J9	43	43
sram_ce_n	PIN_W22	A15	27	27
sram_d[0]	PIN_V20	G15	33	33
sram_d[1]	PIN_U20	G13	36	36
sram_d[2]	PIN_U21	H13	35	35
sram_d[3]	PIN_T22	E12	38	38
sram_d[4]	PIN_R22	D12	37	37
sram_d[5]	PIN_R21	G12	40	40
sram_d[6]	PIN_P22	H11	39	39
sram_d[7]	PIN_T19	A9	42	42
sram_d[8]	PIN_T20	A10	41	41
sram_d[9]	PIN_P17	H9	44	44
sram_d[10]	PIN_K17	B7	56	56
sram_d[11]	PIN_M22	A8	53	53
sram_d[12]	PIN_L22	A7	54	54
sram_d[13]	PIN_L18	J7	51	51
sram_d[14]	PIN_L19	J8	52	52
sram_d[15]	PIN_AA20	L7	49	49
sram_lb_n	PIN_N19	K7	50	50
sram_oe_n	PIN_M20	G8	48	48
sram_ub_n	PIN_M21	H8	47	47
sram_we_n	PIN_Y22	A14	28	28